## mains
PROJETO TRAFO |  | Obs: celulas em vermelho sao as entradas de dados | [6 empty] | Toroidal |  |  |  |  | area |  | diametro
[9 empty] | Frequencia chaveamento |  | 50000 | Hz | Bitola primario | 2.368 | mm2 | 0.48983 | mm
Transformador de Força | [8 empty] | Area nucleo |  | 1 | cm2 | Bitola secundario | 1.04 | mm2 | 0.32461 | mm
[9 empty] | Corrente saida |  | 8 | A
Tensão Primário | 220 | V | [6 empty] | Tensao saida |  | 37 | V
Corrente Primário | 4.8485 | A
Potência Primário | 1066.6667 | VA | [6 empty] | Np |  | 2.74 | voltas
Rendimento | 90% | [7 empty] | Np minimo |  | 4 | voltas | 2 enrolamentos
[9 empty] | Ns |  | 16.8182 | voltas
Tensão Secundário 1 | 24 | V | [6 empty] | Ns |  | 17 | voltas | 2 enrolamentos
Corrente Secundário 1 | 20 | A
Tensão Secundário 2 | 24 | V
Corrente Secundário 2 | 20 | A
Tensão Secundário 3 | 0 | V |  |  |  |  | 2000 | A
Corrente Secundário 3 | 1 | A |  |  |  |  | 645.16 | mm2
Potência Secundário | 960 | VA |  |  |  |  | 3.1 | A/mm2
Frequência | 60 | Hz
Secção do Núcleo | 35.8236 | cm2 |  |  | arredondar em multiplos de 0,25
Lado do núcleo | 5.9853 | cm | 2.3564 | pol | 2.5 | pol
Espiras / Volt | 1.3347
|  |  | Seccão Fio |  | Diametro |  | AWG | Diametro | Comprim | Resis/km | Resist | Peso/km | Peso bob
Enrolamento Primário | 293.627 | Espiras | 1.564 | mm2 | 1.4112 | mm | 15 | 1.45 | 100.155 | 10.3 | 1.0316 | 14.7 | 1.4723
Enrolamento Sec 1 | 32.032 | Espiras | 6.4516 | mm2 | 2.8661 | mm | 9 | 2.906 | 10.926 | 2.56 | 0.027971 | 58.9 | 0.64354
Enrolamento Sec 2 | 32.032 | Espiras | 6.4516 | mm2 | 2.8661 | mm | 9 | 2.906 | 10.926 | 2.56 | 0.027971 | 58.9 | 0.64354
Enrolamento Sec 3 | 0 | Espiras | 0.32258 | mm2 | 0.64088 | mm | 22 | 0.6438 | 0 | 51.5 | 0 | 2.89 | 0
Largura Bobina | 76.2 | mm | Janela | 31.75 | mm
Camadas | esp/nivel | niveis | ALTURA
Primario | 42.0414 | 7 | 10.15
Sec1 | 20.9773 | 2 | 5.812
Sec2 | 20.9773 | 2 | 5.812
Sec3 | 94.6878 | 0 | 0
21.774

## AWG
Diâmetro (mm) | Número AWG | Secção (mm2) | Número de espiras por cm | kg por km | Resistência (ohms/km) | Corrente | Diâmetro (mm)
0.0503 | 44 | 0.002 | 169.7 | 0.018 | 8500 | 0.006 | 0.0503
0.0564 | 43 | 0.0025 | 156.4 | 0.022 | 6800 | 0.0075 | 0.0564
0.0633 | 42 | 0.0032 | 138.9 | 0.028 | 5312 | 0.0096 | 0.0633
0.0711 | 41 | 0.004 | 126.8 | 0.035 | 4250 | 0.012 | 0.0711
0.0799 | 40 | 0.005 | 111 | 0.044 | 3400 | 0.015 | 0.0799
0.0897 | 39 | 0.0063 | 97.5 | 0.056 | 2696 | 0.0189 | 0.0897
0.1007 | 38 | 0.0079 | 82.3 | 0.07 | 2152 | 0.0237 | 0.1007
0.1131 | 37 | 0.01 | 78 | 0.089 | 1700 | 0.03 | 0.1131
0.127 | 36 | 0.0127 | 69 | 0.1 | 1338 | 0.0381 | 0.127
0.1426 | 35 | 0.0159 | 62.3 | 0.14 | 1069 | 0.0477 | 0.1426
0.1601 | 34 | 0.0201 | 56 | 0.18 | 845.8 | 0.0603 | 0.1601
0.1798 | 33 | 0.0254 | 56 | 0.23 | 669.3 | 0.0762 | 0.1798
0.2019 | 32 | 0.032 | 44.5 | 0.28 | 531.2 | 0.096 | 0.2019
0.2268 | 31 | 0.04 | 39.8 | 0.36 | 425 | 0.12 | 0.2268
0.2546 | 30 | 0.051 | 35.6 | 0.45 | 333.3 | 0.153 | 0.2546
0.2859 | 29 | 0.064 | 32.4 | 0.57 | 265.6 | 0.192 | 0.2859
0.3211 | 28 | 0.08 | 28.4 | 0.72 | 212.5 | 0.24 | 0.3211
0.3606 | 27 | 0.1 | 25.6 | 0.91 | 170 | 0.3 | 0.3606
0.4049 | 26 | 0.13 | 22.8 | 1.14 | 130.7 | 0.39 | 0.4049
0.4547 | 25 | 0.16 | 20 | 1.44 | 106.2 | 0.48 | 0.4547
0.5106 | 24 | 0.2 | 18 | 1.82 | 85 | 0.6 | 0.5106
0.5733 | 23 | 0.26 | 16 | 2.29 | 56.4 | 0.78 | 0.5733
0.6438 | 22 | 0.33 | 14.4 | 2.89 | 51.5 | 0.99 | 0.6438
0.723 | 21 | 0.41 | 12.8 | 3.64 | 41.46 | 1.23 | 0.723
0.8118 | 20 | 0.52 | 11.6 | 4.61 | 32.69 | 1.56 | 0.8118
0.9116 | 19 | 0.65 | 10.2 | 5.79 | 26.15 | 1.95 | 0.9116
1.024 | 18 | 0.82 | 9.2 | 7.3 | 20.73 | 2.46 | 1.024
1.15 | 17 | 1.04 | 8.4 | 9.26 | 16.34 | 3.12 | 1.15
1.291 | 16 | 1.31 | 7.2 | 11.6 | 12.9 | 3.93 | 1.291
1.45 | 15 | 1.65 | 6.4 | 14.7 | 10.3 | 4.95 | 1.45
1.628 | 14 | 2.08 | 5.6 | 18.5 | 8.17 | 6.24 | 1.628
1.828 | 13 | 2.63 |  | 23.3 | 6.49 | 7.89 | 1.828
2.053 | 12 | 3.31 |  | 29.4 | 5.13 | 9.93 | 2.053
2.305 | 11 | 4.17 |  | 32.1 | 4.07 | 12.51 | 2.305
2.588 | 10 | 5.26 |  | 46.8 | 3.23 | 15.78 | 2.588
2.906 | 9 | 6.63 |  | 58.9 | 2.56 | 19.89 | 2.906
3.264 | 8 | 8.36 |  | 74 | 2.03 | 25.08 | 3.264
3.665 | 7 | 10.55 |  | 94 | 1.7 | 31.65 | 3.665
4.115 | 6 | 13.3 |  | 118 | 1.27 | 39.9 | 4.115
4.621 | 5 | 16.77 |  | 149 | 1.01 | 50.31 | 4.621
5.189 | 4 | 21.15 |  | 188 | 0.8 | 63.45 | 5.189
5.827 | 3 | 26.67 |  | 237 | 1.63 | 80.01 | 5.827
6.544 | 2 | 33.63 |  | 295 | 1.5 | 100.89 | 6.544
7.348 | 1 | 42.41 |  | 375 | 1.4 | 127.23 | 7.348
8.252 | 0 | 53.48 |  |  | 0.317 | 160.44 | 8.252
9.226 | OO | 67.43 |  |  | 0.252 | 202.29 | 9.226
10.4 | OOO | 85.3 |  |  | 0.197 | 255.9 | 10.4
11.86 | OOOO | 107.2 |  |  | 0.158 | 321.6 | 11.86
8.252 | 0 | 53.48 |  |  | 0.317 | 160.44 | 8.252
7.348 | 1 | 42.41 |  | 375 | 1.4 | 127.23 | 7.348
6.544 | 2 | 33.63 |  | 295 | 1.5 | 100.89 | 6.544
5.827 | 3 | 26.67 |  | 237 | 1.63 | 80.01 | 5.827
5.189 | 4 | 21.15 |  | 188 | 0.8 | 63.45 | 5.189
4.621 | 5 | 16.77 |  | 149 | 1.01 | 50.31 | 4.621
4.115 | 6 | 13.3 |  | 118 | 1.27 | 39.9 | 4.115
3.665 | 7 | 10.55 |  | 94 | 1.7 | 31.65 | 3.665
3.264 | 8 | 8.36 |  | 74 | 2.03 | 25.08 | 3.264
2.906 | 9 | 6.63 |  | 58.9 | 2.56 | 19.89 | 2.906
2.588 | 10 | 5.26 |  | 46.8 | 3.23 | 15.78 | 2.588
2.305 | 11 | 4.17 |  | 32.1 | 4.07 | 12.51 | 2.305
2.053 | 12 | 3.31 |  | 29.4 | 5.13 | 9.93 | 2.053
1.828 | 13 | 2.63 |  | 23.3 | 6.49 | 7.89 | 1.828
1.628 | 14 | 2.08 | 5.6 | 18.5 | 8.17 | 6.24 | 1.628
1.45 | 15 | 1.65 | 6.4 | 14.7 | 10.3 | 4.95 | 1.45
1.291 | 16 | 1.31 | 7.2 | 11.6 | 12.9 | 3.93 | 1.291
1.15 | 17 | 1.04 | 8.4 | 9.26 | 16.34 | 3.12 | 1.15
1.024 | 18 | 0.82 | 9.2 | 7.3 | 20.73 | 2.46 | 1.024
0.9116 | 19 | 0.65 | 10.2 | 5.79 | 26.15 | 1.95 | 0.9116
0.8118 | 20 | 0.52 | 11.6 | 4.61 | 32.69 | 1.56 | 0.8118
0.723 | 21 | 0.41 | 12.8 | 3.64 | 41.46 | 1.23 | 0.723
0.6438 | 22 | 0.33 | 14.4 | 2.89 | 51.5 | 0.99 | 0.6438
0.5733 | 23 | 0.26 | 16 | 2.29 | 56.4 | 0.78 | 0.5733
0.5106 | 24 | 0.2 | 18 | 1.82 | 85 | 0.6 | 0.5106
0.4547 | 25 | 0.16 | 20 | 1.44 | 106.2 | 0.48 | 0.4547
0.4049 | 26 | 0.13 | 22.8 | 1.14 | 130.7 | 0.39 | 0.4049
0.3606 | 27 | 0.1 | 25.6 | 0.91 | 170 | 0.3 | 0.3606
0.3211 | 28 | 0.08 | 28.4 | 0.72 | 212.5 | 0.24 | 0.3211
0.2859 | 29 | 0.064 | 32.4 | 0.57 | 265.6 | 0.192 | 0.2859
0.2546 | 30 | 0.051 | 35.6 | 0.45 | 333.3 | 0.153 | 0.2546
0.2268 | 31 | 0.04 | 39.8 | 0.36 | 425 | 0.12 | 0.2268
0.2019 | 32 | 0.032 | 44.5 | 0.28 | 531.2 | 0.096 | 0.2019
0.1798 | 33 | 0.0254 | 56 | 0.23 | 669.3 | 0.0762 | 0.1798
0.1601 | 34 | 0.0201 | 56 | 0.18 | 845.8 | 0.0603 | 0.1601
0.1426 | 35 | 0.0159 | 62.3 | 0.14 | 1069 | 0.0477 | 0.1426
0.127 | 36 | 0.0127 | 69 | 0.1 | 1338 | 0.0381 | 0.127
0.1131 | 37 | 0.01 | 78 | 0.089 | 1700 | 0.03 | 0.1131
0.1007 | 38 | 0.0079 | 82.3 | 0.07 | 2152 | 0.0237 | 0.1007
0.0897 | 39 | 0.0063 | 97.5 | 0.056 | 2696 | 0.0189 | 0.0897
0.0799 | 40 | 0.005 | 111 | 0.044 | 3400 | 0.015 | 0.0799
0.0711 | 41 | 0.004 | 126.8 | 0.035 | 4250 | 0.012 | 0.0711
0.0633 | 42 | 0.0032 | 138.9 | 0.028 | 5312 | 0.0096 | 0.0633
0.0564 | 43 | 0.0025 | 156.4 | 0.022 | 6800 | 0.0075 | 0.0564
0.0503 | 44 | 0.002 | 169.7 | 0.018 | 8500 | 0.006 | 0.0503
9.226 | OO | 67.43 |  |  | 0.252 | 202.29 | 9.226
10.4 | OOO | 85.3 |  |  | 0.197 | 255.9 | 10.4
11.86 | OOOO | 107.2 |  |  | 0.158 | 321.6 | 11.86

## tabs
AWG | diametro | area seccao | corrente (A) | Resist | AWG | AWG | diametro | area seccao | corrente (A) | Resist
46 | 0.04 | 0.0012566 | 0.0037699 | 13700 | 46 | 12 | 2 | 3.1416 | 9.4248 | 5.47
44 | 0.05 | 0.0019635 | 0.0058905 | 8750 | 44 | 13 | 1.8 | 2.5447 | 7.6341 | 6.76
42 | 0.06 | 0.0028274 | 0.0084823 | 6070 | 42 | 14 | 1.6 | 2.0106 | 6.0319 | 8.54
41 | 0.07 | 0.0038485 | 0.011545 | 4460 | 41 | 16 | 1.3 | 1.3273 | 3.982 | 13
40 | 0.08 | 0.0050265 | 0.01508 | 3420 | 40 | 18 | 1 | 0.7854 | 2.3562 | 21.9
39 | 0.09 | 0.0063617 | 0.019085 | 2700 | 39 | 19 | 0.9 | 0.63617 | 1.9085 | 26.9
38 | 0.1 | 0.007854 | 0.023562 | 2190 | 38 | 20 | 0.8 | 0.50265 | 1.508 | 34.1
37 | 0.11 | 0.0095033 | 0.02851 | 1810 | 37 | 22 | 0.65 | 0.33183 | 0.99549 | 51.7
36 | 0.13 | 0.013273 | 0.03982 | 1300 | 36 | 24 | 0.5 | 0.19635 | 0.58905 | 87.5
35 | 0.14 | 0.015394 | 0.046181 | 1120 | 35 | 25 | 0.45 | 0.15904 | 0.47713 | 108 | diam | esp | esp | m | ohm | m
34 | 0.16 | 0.020106 | 0.060319 | 844 | 34 | 26 | 0.4 | 0.12566 | 0.37699 | 137 | 0.4 | 63.5 | 317.5 | 4.1893 | 0.60263 | 87.5912
33 | 0.18 | 0.025447 | 0.076341 | 676 | 33 | 27 | 0.35 | 0.096211 | 0.28863 | 178 | 0.325 | 78.1538 | 390.7692 | 5.1561 | 1.0854
32 | 0.2 | 0.031416 | 0.094248 | 547 | 32 | 29 | 0.3 | 0.070686 | 0.21206 | 243
30 | 0.25 | 0.049087 | 0.14726 | 351 | 30 | 30 | 0.25 | 0.049087 | 0.14726 | 351
29 | 0.3 | 0.070686 | 0.21206 | 243 | 29 | 32 | 0.2 | 0.031416 | 0.094248 | 547
27 | 0.35 | 0.096211 | 0.28863 | 178 | 27 | 33 | 0.18 | 0.025447 | 0.076341 | 676
26 | 0.4 | 0.12566 | 0.37699 | 137 | 26 | 34 | 0.16 | 0.020106 | 0.060319 | 844
25 | 0.45 | 0.15904 | 0.47713 | 108 | 25 | 35 | 0.14 | 0.015394 | 0.046181 | 1120
24 | 0.5 | 0.19635 | 0.58905 | 87.5 | 24 | 36 | 0.13 | 0.013273 | 0.03982 | 1300
22 | 0.65 | 0.33183 | 0.99549 | 51.7 | 22 | 37 | 0.11 | 0.0095033 | 0.02851 | 1810
20 | 0.8 | 0.50265 | 1.508 | 34.1 | 20 | 38 | 0.1 | 0.007854 | 0.023562 | 2190
19 | 0.9 | 0.63617 | 1.9085 | 26.9 | 19 | 39 | 0.09 | 0.0063617 | 0.019085 | 2700
18 | 1 | 0.7854 | 2.3562 | 21.9 | 18 | 40 | 0.08 | 0.0050265 | 0.01508 | 3420
16 | 1.3 | 1.3273 | 3.982 | 13 | 16 | 41 | 0.07 | 0.0038485 | 0.011545 | 4460
14 | 1.6 | 2.0106 | 6.0319 | 8.54 | 14 | 42 | 0.06 | 0.0028274 | 0.0084823 | 6070
13 | 1.8 | 2.5447 | 7.6341 | 6.76 | 13 | 44 | 0.05 | 0.0019635 | 0.0058905 | 8750
12 | 2 | 3.1416 | 9.4248 | 5.47 | 12 | 46 | 0.04 | 0.0012566 | 0.0037699 | 13700
Dim A | Espiras | 50Hz | 200Hz | Losses | LF cutoff
0.75 | 750 | 1.75 | 28 | 11.5% | 90
1 | 770 | 7 | 110 | 8.5% | 65
1.25 | 790 | 18 | 280 | 6% | 53
1.5 | 800 | 40 | 650 | 4.8% | 39
Fatores | mult esp | mult potencia | mult perdas | fator cutoff
| 1 | 1 | 1 | 1
| 1.25 | 1.5 | 1.1 | 1.5
| 1.5 | 2.25 | 1.35 | 2.25
| 1.75 | 3 | 1.7 | 3
| 2 | 4 | 2.2 | 4
| 2.5 | 6.25 | 3.2 | 6.25
| 3 | 9 | 4.6 | 9
| 3.5 | 12 | 6.1 | 12
| 4 | 16 | 8 | 16